## BOM_Board1_Schematic1_2022-10-2
No. | Quantity | Comment | Designator | Footprint | Value | Manufacturer Part | Manufacturer | Supplier Part | Supplier | LCSC Price
1 | 1 | YS-MBZ12095DYB05 | BUZZER1 | BUZ-TH_BD12.0-P7.60-D0.6-FD |  | YS-MBZ12095DYB05 | Fengming(锋鸣电子) | C409831 | LCSC | 0.371
2 | 3 | 100nF | C1,C5,C7 | C0603 | 100nF
3 | 1 | 10uF | C2 | C0603 | 10uF
4 | 2 | 10uF | C3,C4 | C0805 | 10uF
5 | 1 | 1uF | C6 | C0603 | 1uF
6 | 2 | 10nF | C8,C9 | C0603 | 10nF
7 | 1 | B2B-XH-AM(LF)(SN) | CN1 | CONN-TH_B2B-XH-AM-LF-SN |  | B2B-XH-AM(LF)(SN) | JST | C161869 | LCSC | 0.058
8 | 4 | SS34 | D1,D2,D3,D4 | SMA_L4.4-W2.8-LS5.4-RD |  | SS34 | BORN伯恩半导体 | C266553 | LCSC | 0.043
9 | 4 | DC-005-2.5A-2.5 | DC1,DC2,DC3,DC4 | CONN-TH_DC-005-2.5A-2.0 |  | DC-005-2.5A-2.5 | XKB Connectivity(中国星坤) | C319098 | LCSC | 0.086
10 | 1 | DC-005-5A-2.5 | DC5 | DC-IN-TH_DC-005-5A-2.5 |  | DC-005-5A-2.5 | XKB Connectivity(中国星坤) | C381115 | LCSC | 0.283
11 | 1 | DW127R-22-06-23 | H1 | HDR-TH_6P-P1.27-V-M-R2-C3-S1.27-1 |  | DW127R-22-06-23 | DEALON(德艺隆) | C2935951 | LCSC | 0.032
12 | 7 |  | H3,H4,H5,H9,H10,H11,H12 | HDR-TH_3P-P2.54-V-M
13 | 1 |  | H6 | HDR-TH_4P-P2.54-V-F
14 | 2 |  | H7,H13 | HDR-TH_4P-P2.54-V-M
15 | 1 |  | H8 | HDR-TH_6P-P2.54-V-M-1
16 | 1 |  | H14 | HDR-TH_3P-P2.54-V-F
17 | 2 | PJ-307C | J1,J2 | AUDIO-TH_PJ307C |  | PJ-307C | BOOMELE(博穆精密) | C16684 | LCSC
18 | 1 | Jumper_SolderJumper_2_Open | JP1 | Jumper:SolderJumper-2_P1.3mm_Open_RoundedPad1.0x1.5mm | SolderJumper_2_Open
19 | 1 |  | LED1 | LED0603-R-RD
20 | 1 | UMH3N | Q1 | SC-70-6_L2.2-W1.3-P0.65-LS2.1-BR |  | UMH3N | CJ(江苏长电/长晶) | C62892 | LCSC
21 | 4 | AO3400A | Q2,Q3,Q4,Q5 | SOT-23-3_L2.9-W1.6-P1.90-LS2.8-BR |  | AO3400A | AOS | C20917 | LCSC
22 | 1 | Si2302CDS-T1-GE3 | Q6 | SOT-23_L2.9-W1.3-P1.90-LS2.4-BR |  | Si2302CDS-T1-GE3 | VISHAY(威世) | C10488 | LCSC
23 | 2 | 5k1 | R1,R2 | R0603 | 5k1
24 | 12 | 10K | R3,R5,R6,R7,R10,R11,R12,R14,R15,R17,R19,R22 | R0603 | 10K
25 | 1 | 249R | R4 | R0603 | 249R
26 | 2 | 4k7 | R8,R9 | R0805 | 4k7
27 | 5 | 360R | R13,R16,R18,R20,R21 | R0603 | 360R
28 | 1 | TS5215A 250gf | SW2 | SW-SMD_4P-L5.2-W5.2-P3.70-LS6.4 |  | TS5215A 250gf | SHOU HAN(首韩) | C388295 | LCSC | 0.019
29 | 1 | EC11E1534408 | SW3 | SW-TH_EC11XXXXXXXX |  | EC11E1534408 | ALPSALPINE(阿尔卑斯阿尔派) | C278348 | LCSC | 1.825
30 | 1 | ESP32-WROOM-32E(8MB) | U1 | WIFI-SMD_ESP32-WROOM-32E |  | ESP32-WROOM-32E(8MB) | ESPRESSIF(乐鑫) | C701342 | LCSC | 3.193
31 | 1 | GT-USB-7010ASV | U2 | USB-C-SMD_G-SWITCH_GT-USB-7010ASV |  | GT-USB-7010ASV | G-Switch(品赞) | C2988369 | LCSC | 0.086
32 | 1 | CH340C | U3 | SOP-16_L10.0-W3.9-P1.27-LS6.0-BL |  | CH340C | WCH(南京沁恒) | C84681 | LCSC | 0.469
33 | 1 | 74AHCT1G125SE-7 | U7 | SOT-353_L2.2-W1.4-P0.65-LS2.4-BR |  | 74AHCT1G125SE-7 | DIODES(美台) | C151417 | LCSC | 0.077
34 | 1 | SPX1117M3-L-3-3/TR | U10 | SOT-223-4_L6.5-W3.5-P2.30-LS7.0-BR |  | SPX1117M3-L-3-3/TR | MaxLinear | C6862 | LCSC